## Table 1
序号 | 货物名称 | 尺寸 | 图片 | 材质说明 | 数量 | 单位 | 最高控价 | 报价
1 | 讲台桌 | 1140*8201000 |  | 1、讲桌采用钢木结合构造，桌体上部分采用圆弧设计。讲台整体设计符合人体力学原理，提供左右木质扶手，供使用者扶用。 重点部位须采用一次冲压成型技术；所有钣金部分均采用激光切割加工，所有尖解倒圆角不小于R3，保证使用者和维护者不划伤 2、讲桌尺寸：1140*820*1000，最大24寸显示器 3、上柜体只需由一把机械锁控制，采用环环相扣设计，显示器盖板、键盘、中控和展示台抽屉逐步打开，台面平整方便操作。翻 转式显示器，可任意角度调整，翻转式键盘架，节约空间可放置任意大小中控；。操作更简易，使用更安全。 4、讲桌桌面采用木质耐划台面，闭合时讲台桌面为完整水平木台面，可作为老师演讲桌使用。右侧抽屉可放置实物展示台，关 闭后，所有设备都隐藏在讲台内。 5、讲桌上下层采用分体式设计，上体选用1.4mm厚底板材，下体选用1.2厚度板材，桌面部分和桌体部分自成一体，方便进出设 计比较窄的教室门。讲桌内置固定螺丝孔位，安装简单，安全防盗，独立包装，运输轻便。 显示器盖板和键盘盖板均采用翻转式设计。显示器盖板可进行0-120度自由定位调节。 | 10 | 张 | 1300
2 | 课桌椅 | 600*400*760/ |  | （一）、可升降钢木双柱课桌 1、结构：钢木结构，单人单斗双柱。 2、规格：桌面板外形长为600mm，宽400mm（允许长度正偏离，不充许负偏离）：桌面中间400mm凸形，桌面中间带一根长300mm 宽10mm的笔槽，四周呈斜坡设计。桌面板的基材用优质多层板（表层防火板贴面）厚度为18mm。抽屉及脚支架等铁件为浅灰色。 3、桌斗长500mm深360mm高≥200mm，桌子升降片采用厚度为1.1mm（允许长度正偏离，不充许负偏高）冷轧钢板一次性冲压成 型，总高为360mm，上宽为360mm，下宽为260mm，升降片前后各带加强筋，升降片上卡片槽一次冲压成型，底板采用0.8mm冷轧 钢板，一次冲压成型，不允许电焊拼接，敲打，耐受力，桌子升降片，桌脚套与桌脚钢管紧密结合，采用优质原生塑料注塑成型 4、桌架：桌子立柱为双柱优质椭圆形钢管，柱子规格30x60x1.5mm；左右柱双横杆采用椭圆形钢管连接，规格为 30x60x1.5mm，桌脚脚套用PVC注塑成型，另加一层软塑防滑脚垫，铁件为浅灰色。 5、脚套：脚套外径尺寸：130*37*75mm，内径尺寸：30*60m，颜色为蓝色，采用全新pp工程塑料一次成型，不可3D打印。在脚底 高20mm处设有120"弧度，在外拉力1000N下不脱落，牢固耐磨防滑。管倒卡扣式设计，安装后钢管倒扣脚套槽内牢固不松动， 不脱落。 6、桌下设置书篮一个，规格500*200*170,16mmx1.0mm圆管／06mm钢丝焊接成型。 7、配件：桌面安装采用自攻丝隐形安装。产品不生锈，拉力强，有韧性，保证桌面板长期使用不脱落。桌子两侧设置挂钩（可拆 卸）。 8、我面采用18mm厚（E1级）橡木色贴面，四周采用软性塑料一次性注塑封边，四周为圆角。凳面颜色与桌面一致。凳面板与钢 结构连接采用螺杆连接，牢固美观，不易脱落。 9、各钢件做防钥处理，采用聚脂环氧粉末喷塑等符合国家标准。课桌整体无异味、安全环保，钢件表面及桌椅金属部分需经酸 洗、磷化、表面除锈。除锈后采用高压静电喷涂，涂层厚度70~80um。 | 495 | 套 | 175
|  | 340*240*420 |  | （二）、可升降钢木双柱学生凳（无靠背） 1、规格尺寸：方凳外形，340*240*420mm可升降学生凳（双立柱钢木结构），凳高：360-440mm 坐板：340x240x18mm. 2、凳面采用18mm厚多层板PP塑料注塑包边一次成型，凳面为白橡色，四周注塑封 3、脚套：脚套外径尺寸：130*37*75mm，内径尺寸：30+60mm，颜色为蓝色，采用全新pp工程塑料一次成型，不可3D打印。在脚底 高20mm处设有120。弧度，在外拉力1000N下不脱落，牢固耐磨防滑。管倒卡扣式设计，安装后钢管倒扣脚套槽内牢固不松动， 不脱落。 4、桌凳脚垫：封头及脚垫采用PP工程塑料注塑成型。 5、各钢件做防锈处理，采用聚脂环氧粉末喷塑等符合国家标准。课桌整表面及桌椅金属部分需经酸洗、磷化、表面除锈、除锈后采用高压静电喷涂，涂层厚度70~80um
合计 | 合计