## 分部分项工程量清单与计价表
分部分项工程量清单与计价表
工程名称：泉州六中-教师阅读室 | [6 empty] | 第1页 共8页
序号 | 项目编码 | 项目名称 | 项目特征描述 | 计量单位 | 工程量 | 金 额(元)
[6 empty] | 综合单价 |  | 合价
单体建筑 | [8 empty] | 单项工程(17房屋建筑与装饰)
单独发包的装饰工程 | [8 empty] | 单位工程(17房屋建筑与装饰)
拆除工程 | [8 empty] | 分项工程(17房屋建筑与装饰)
1 | 011610001001 | 门窗拆除 | (1)构件名称:原有门拆除M0921 (2)门窗面积:2.5m2以内 | 樘 | 4
2 | 011601001001 | 砖（石）砌体拆除 | (1)砌体材质:混凝土空心砖 | m3 | 5.168
3 | 011606003001 | 天棚面龙骨及饰面拆除 | (1)龙骨及饰面种类:原有吊顶木作造型拆除 | m2 | 61.8
4 | 011606003002 | 天棚面龙骨及饰面拆除 | (1)龙骨及饰面种类:原有铝格栅吊顶拆除 | m2 | 63.52
5 | 011608001001 | 铲除油漆涂料面 | (1)铲除部位名称:原有顶面油漆铲除至找平层 | m2 | 146.491
6 | 011608001002 | 铲除油漆涂料面 | (1)铲除部位名称:原有墙面油漆铲除至找平层 | m2 | 109.159
7 | 011608001003 | 铲除油漆涂料面 | (1)铲除部位名称:原有走道墙面油漆铲除至找平层 | m2 | 60.099
8 | 011606002001 | 墙柱面龙骨及饰面拆除 | (1)龙骨及饰面种类:原有墙面木作造型拆除 | m2 | 56.591
9 | 010103002001 | 余方弃置 | (1)废弃料品种:建筑废料 (2)运距:投标单位自行考虑 | m3 | 25.548
新建工程 | [8 empty] | 分项工程(17房屋建筑与装饰)
10 | 010805005001 | 全玻自由门 | (1)BM1621 (2)框材质:304不锈钢门框 (3)玻璃品种、厚度:12mm钢化玻璃门 (4)带电子门锁 (5)地弹簧 | 樘 | 2
11 | 011210006001 | 其他隔断 | (1)骨架、边框材料种类、规格:100系列轻钢龙骨 (2)隔板材料品种、规格、颜色:双面封10mm硅酸钙板 | m2 | 12.534
12 | 010809004001 | 石材窗台板 | (1)粘结层厚度、砂浆配合比:20厚1:3水泥砂浆结合层 (2)窗台板材质、规格、颜色:20mm厚白色人造石窗户压顶 | m2 | 2.48
楼地面工程 | [8 empty] | 分项工程(17房屋建筑与装饰)
13 | 011104002001 | 竹、木（复合）地板 | (1)2mm防潮垫 | m2 | 105.67
分部分项工程量清单与计价表
工程名称：泉州六中-教师阅读室 | [6 empty] | 第2页 共8页
序号 | 项目编码 | 项目名称 | 项目特征描述 | 计量单位 | 工程量 | 金 额(元)
[6 empty] | 综合单价 |  | 合价
(2)面层材料品种、规格、颜色:原有水磨石上做12mm厚强化木地板
14 | 011108001001 | 石材零星项目 | (1)结合层厚度、材料种类:25厚1：3干硬性水泥砂浆结合层 (2)面层材料品种、规格、颜色:20mm厚灰色大理石门头石 | m2 | 0.768
15 | 011105006001 | 金属踢脚线 | (1)踢脚线高度:50mm (2)面层材料品种、规格、颜色:1.2厚铝合金踢脚线 | m | 16.269
内墙柱面工程 | [8 empty] | 分项工程(17房屋建筑与装饰)
16 | 011204003001 | 块料墙面 | (1)安装方式:7mm厚瓷砖胶粘贴 (2)面层材料品种、规格、颜色:240*60*12红砖 | m2 | 4.296
17 | 011204003002 | 块料墙面 | (1)安装方式:7mm厚瓷砖胶粘贴 (2)面层材料品种、规格、颜色:240*60*10条形绿色墙砖 | m2 | 17.506
18 | 011502001001 | 金属装饰线 | (1)仿古铜不锈钢(壁厚1.2mm) | m | 2.83
19 | 011207001002 | 墙面装饰板 | (1)面层材料品种、规格、颜色:双层18mm多层实木生态板台面 | m2 | 1.48
20 | 01B001 | 青石花岗岩整石雕刻 | (1)青石花岗岩整石雕刻-250*250*890mm | 座 | 1
21 | 011406001002 | 抹灰面油漆涂料 | (1)部位:书柜背面墙面 (2)基层类型:抹灰面 (3)腻子种类、遍数:一遍腻子 (4)油漆涂料品种、遍数（或厚度）:一遍涂料 | m2 | 44.768
22 | 011406001003 | 抹灰面油漆涂料 | (1)部位:书柜背面墙面-独立柱 (2)基层类型:抹灰面 (3)腻子种类、遍数:一遍腻子 (4)油漆涂料品种、遍数（或厚度）:一遍涂料 | m2 | 2.89
23 | 011406001004 | 抹灰面油漆涂料 | (1)部位:走道涂料墙面 (2)基层类型:清扫基底面层-填补缝隙、局部刮腻子-磨平 (3)腻子种类、遍数:第一遍满刮腻子-磨平-第二遍满刮腻子-磨 | m2 | 66.668
分部分项工程量清单与计价表
工程名称：泉州六中-教师阅读室 | [6 empty] | 第3页 共8页
序号 | 项目编码 | 项目名称 | 项目特征描述 | 计量单位 | 工程量 | 金 额(元)
[6 empty] | 综合单价 |  | 合价
平 (4)油漆涂料品种、遍数（或厚度）:施涂封底涂料-施涂主层涂料-第一遍罩面涂料-第二遍罩面涂料
24 | 011406001005 | 抹灰面油漆涂料 | (1)部位:艺术漆墙面 (2)抹灰面 (3)腻子种类、遍数:界面剂封闭→柔性腻子找平（两遍）→精细打磨→清理浮灰 (4)油漆涂料品种、遍数（或厚度）:滚涂抗碱封闭底漆 1 遍，确保成膜均匀无漏涂，两遍面漆打底，第二遍用批刀/滚筒/喷枪制作肌理，表干阶段进行抛光、压花或局部修补，面漆完全干燥后滚涂透明罩面漆，提升硬度、耐污性及防水性 | m2 | 57.207
25 | 011406001006 | 抹灰面油漆涂料 | (1)部位:艺术漆独立柱面 (2)抹灰面 (3)腻子种类、遍数:界面剂封闭→柔性腻子找平（两遍）→精细打磨→清理浮灰 (4)油漆涂料品种、遍数（或厚度）:滚涂抗碱封闭底漆 1 遍，确保成膜均匀无漏涂，两遍面漆打底，第二遍用批刀/滚筒/喷枪制作肌理，表干阶段进行抛光、压花或局部修补，面漆完全干燥后滚涂透明罩面漆，提升硬度、耐污性及防水性 | m2 | 1.7
天棚工程 | [8 empty] | 分项工程(17房屋建筑与装饰)
26 | 011406001001 | 抹灰面油漆涂料 | (1)部位:天棚 (2)基层类型:清扫基底面层-填补缝隙、局部刮腻子-磨平 (3)腻子种类、遍数:第一遍满刮腻子-磨平-第二遍满刮腻子-磨平 (4)油漆涂料品种、遍数（或厚度）:施涂封底涂料-施涂主层涂料-第一遍罩面涂料-第二遍罩面涂料 | m2 | 134.628
27 | 011302001001 | 天棚吊顶 | (1)专用粘结剂 (2)面层材料品种、规 | m2 | 4.411
分部分项工程量清单与计价表
工程名称：泉州六中-教师阅读室 | [6 empty] | 第4页 共8页
序号 | 项目编码 | 项目名称 | 项目特征描述 | 计量单位 | 工程量 | 金 额(元)
[6 empty] | 综合单价 |  | 合价
格:8mm镜面碳晶板
28 | 011302001002 | 天棚吊顶 | (1)详见节点DL-01-05 (2)基层材料种类、规格:三层15MM阻燃板 (3)面层材料品种、规格:8mm木纹碳晶板 | m2 | 8.175
29 | 011302001003 | 天棚吊顶 | (1)详见节点DL-01-03 (2)基层材料种类、规格:15MM阻燃板 (3)面层材料品种、规格:9.5mm石膏板 | m2 | 12.815
30 | 011302001004 | 天棚吊顶 | (1)详见节点DL-01-04 (2)15MM阻燃板龙骨@150mm (3)基层材料种类、规格: (4)面层材料品种、规格:9.5mm石膏板(弧形） | m2 | 2.617
31 | 011406001007 | 抹灰面油漆涂料 | (1)部位:艺术漆天棚 (2)腻子种类、遍数:界面剂封闭→柔性腻子找平（两遍）→精细打磨→清理浮灰 (3)油漆涂料品种、遍数（或厚度）:滚涂抗碱封闭底漆 1 遍，确保成膜均匀无漏涂，两遍面漆打底，第二遍用批刀/滚筒/喷枪制作肌理，表干阶段进行抛光、压花或局部修补，面漆完全干燥后滚涂透明罩面漆，提升硬度、耐污性及防水性 | m2 | 4.232
32 | 011302001005 | 天棚吊顶 | (1)详见节点DL-01-06 (2)龙骨材料种类、规格、中距:40*40*3镀锌钢管、20*20*3镀锌钢管 (3)基层材料种类、规格:15MM阻燃板 (4)面层材料品种、规格:9.5mm石膏板 | m2 | 6.292
33 | 011302001006 | 天棚吊顶 | (1)详见节点DL-01-02 (2)龙骨材料种类、规格、中距:铝方通专用烤漆龙骨 (龙骨壁厚不小于1.2mm) (3)面层材料品种、规格:40*80*1.0铝方通(间距80) | m2 | 11.478
34 | 011302001007 | 天棚吊顶 | (1)详见节点DL-01-01 (2)60系列C型轻钢龙骨@900 (3)基层材料种类、规格:15MM阻燃板 | m2 | 17.576
分部分项工程量清单与计价表
工程名称：泉州六中-教师阅读室 | [6 empty] | 第5页 共8页
序号 | 项目编码 | 项目名称 | 项目特征描述 | 计量单位 | 工程量 | 金 额(元)
[6 empty] | 综合单价 |  | 合价
(4)面层材料品种、规格:9.5mm石膏板、8mm厚木纹碳晶板饰面
35 | 011304003001 | 天棚开孔 | (1)天棚面层开孔:灯光孔、风口，每个面积在0.02m2以内 | 个 | 9
安装工程 | [8 empty] | 单位工程(17安装)
电气工程 | [8 empty] | 分项工程(17安装)
36 | 030404017003 | 配电箱 | (1)名称:成套配电箱安装 (2)型号:AL1 (3)安装方式:箱底边距地1.5米 | 台 | 1
37 | 030404017004 | 配电箱 | (1)名称:成套配电箱安装 (2)型号:AL2 (3)安装方式:箱底边距地1.5米 | 台 | 1
38 | 030411001008 | 配管 | (1)材质:钢管 (2)规格:DN50 (3)名称:电气配管 (4)配置形式:暗配 | m | 10
39 | 030411001009 | 配管 | (1)材质:JDG (2)规格:DN20 (3)名称:电气配管 (4)配置形式:暗配 | m | 131.6
40 | 030411001010 | 配管 | (1)材质:JDG (2)规格:DN20 (3)名称:电气配管 (4)配置形式:明配 | m | 89.7
41 | 030413001003 | 铁构件 | (1)规格:符合规范要求 (2)名称:铁构件制作与安装 | kg | 13.904
42 | 030413002004 | 凿(压)槽 | (1)规格:宽mm×深mm70×70 (2)类型:砖结构 (3)名称:凿槽 | m | 45.4
43 | 030411004003 | 配线 | (1)材质:铜芯绝缘导线 (2)规格:2.5mm2 (3)名称:管内配线 (4)型号:WDZB-BYJ- (5)配线形式:照明线路 | m | 670.3
44 | 030411004004 | 配线 | (1)材质:铜芯绝缘导线 (2)规格:4mm2 (3)名称:管内配线 (4)型号:WDZB-BYJ- (5)配线形式:照明线路 | m | 153.6
45 | 030412004005 | 装饰灯 | (1)名称:筒灯 (2)安装形式:嵌入式 | 套 | 9
分部分项工程量清单与计价表
工程名称：泉州六中-教师阅读室 | [6 empty] | 第6页 共8页
序号 | 项目编码 | 项目名称 | 项目特征描述 | 计量单位 | 工程量 | 金 额(元)
[6 empty] | 综合单价 |  | 合价
46 | 030412004006 | 装饰灯 | (1)名称:格栅射灯 (2)安装形式:嵌入式 | 套 | 24
47 | 030412004007 | 装饰灯 | (1)名称:艺术灯 (2)安装形式:嵌入式 | 套 | 6
48 | 030412004008 | 装饰灯 | (1)名称:LED灯带 | m | 86.51
49 | 030411006006 | 接线盒 | (1)材质:钢制 (2)名称:钢制灯头盒 (3)安装形式:暗装 | 个 | 39
50 | 030411001011 | 配管 | (1)材质:金属软管 (2)规格:DN20 (3)配置形式:电气配管 | m | 39
51 | 030411006007 | 接线盒 | (1)名称:空白面板 | 个 | 39
52 | 030404034001 | 照明开关 | (1)规格:10A (2)名称:三联单控开关 (3)安装方式:离地1.4m | 个 | 3
53 | 030404019001 | 控制开关 | (1)名称:空调开关 | 个 | 3
54 | 030404035003 | 插座 | (1)规格:10A (2)名称:二加三安全插座 (3)安装方式:暗装 | 个 | 28
55 | 030404035004 | 插座 | (1)名称:地面插座 (2)安装方式:暗装 | 个 | 1
56 | 030411006008 | 接线盒 | (1)材质:钢制 (2)名称:钢制开关插座盒 (3)安装形式:暗装 | 个 | 35
57 | 030414002001 | 送配电装置系统 | (1)类型:交流供电 (2)名称:输配电装置系统调试 (3)电压等级(kV):(≤1kV) | 系统 | 1
58 | 030406009001 | 微型电机、电加热器 | (1)名称:微型电机、变频机组检查接线(微型电机) (2)调试:微型电机调试(综合) | 台 | 3
弱电系统 | [8 empty] | 分项工程(17安装)
59 | 030411001012 | 配管 | (1)材质:JDG (2)规格:DN20 (3)名称:电气配管 (4)配置形式:暗配 | m | 3
60 | 030411001013 | 配管 | (1)材质:JDG (2)规格:DN20 (3)名称:电气配管 (4)配置形式:明配 | m | 26.6
61 | 030413001004 | 铁构件 | (1)规格:符合规范要求 (2)名称:铁构件制作与安装 | kg | 4.123
62 | 030413002005 | 凿(压)槽 | (1)规格:宽mm×深mm7 | m | 3
分部分项工程量清单与计价表
工程名称：泉州六中-教师阅读室 | [6 empty] | 第7页 共8页
序号 | 项目编码 | 项目名称 | 项目特征描述 | 计量单位 | 工程量 | 金 额(元)
[6 empty] | 综合单价 |  | 合价
0×70 (2)类型:砖结构 (3)名称:凿槽
63 | 030502005001 | 双绞线缆 | (1)名称:六类双绞线 (2)敷设方式:管内穿放 (3)线缆对数:4对 | m | 29.6
64 | 030502012003 | 信息插座 | (1)名称:网络插座 (2)安装方式:暗装 | 个/块 | 1
65 | 030502012004 | 信息插座 | (1)名称:网络地面插座 (2)安装方式:暗装 | 个/块 | 1
66 | 030501009001 | 路由器 | (1)名称:面板AP | 台/套 | 2
67 | 030411006009 | 接线盒 | (1)材质:钢制 (2)名称:接线盒 (3)安装形式:暗装 | 个 | 4
68 | 030411001014 | 配管 | (1)材质:金属软管 (2)规格:DN20 (3)配置形式:电气配管 | m | 4
69 | 030411006010 | 接线盒 | (1)名称:空白面板 | 个 | 4
70 | 030502009001 | 跳线 | (1)名称:双绞线跳线 | 条 | 4
71 | 030502019001 | 双绞线缆测试 | (1)测试内容:测试(4对双绞线缆) | 链路/点 | 4
水卫工程 | [8 empty] | 分项工程(17安装)
给水
72 | 031001006004 | 塑料管 | (1)连接形式:热熔连接 (2)安装部位:室内 (3)介质:生活给水 (4)材质、规格:塑料PP-R给水管 DN15 (5)压力试验及吹、洗设计要求:按规范要求 | m | 12.68
73 | 030413002006 | 凿(压)槽 | (1)规格:宽mm×深mm70×70 (2)类型:砖结构 (3)名称:凿槽 | m | 1.9
74 | 031003001001 | 螺纹阀门 | (1)连接形式:螺纹连接 (2)材质:铜 (3)规格、压力等级:DN15 (4)类型:截止阀 | 个 | 1
75 | 010101007003 | 管沟土方 | (1)土壤类别:三类土 (2)管外径:50mm以内 (3)挖沟深度:0.6m (4)回填要求:人工夯实 | m | 10.78
排水
76 | 031001006005 | 塑料管 | (1)连接形式:粘接 (2)安装部位:室内 | m | 9.07
分部分项工程量清单与计价表
工程名称：泉州六中-教师阅读室 | [6 empty] | 第8页 共8页
序号 | 项目编码 | 项目名称 | 项目特征描述 | 计量单位 | 工程量 | 金 额(元)
[6 empty] | 综合单价 |  | 合价
(3)介质:排水管 (4)材质、规格:UPVC硬聚氯乙烯排水管 外径110mm以内 (5)压力试验及吹、洗设计要求:满足规范及设计要求
77 | 031001006006 | 塑料管 | (1)连接形式:粘接 (2)安装部位:室内 (3)介质:排水管 (4)材质、规格:UPVC硬聚氯乙烯塑料排水管 75mm以内 (5)压力试验及吹、洗设计要求:满足规范及设计要求 | m | 0.6
78 | 031004004001 | 洗涤盆 | (1)名称:洗涤盆(单嘴) | 组 | 1
79 | 010101007004 | 管沟土方 | (1)土壤类别:三类土 (2)管外径:100mm以内 (3)挖沟深度:0.6m (4)回填要求:人工夯实 | m | 9.07
合 计